## Sheet1
Número	Name	Header	Board	ADC	DAC	AF1/IR (TIM)	AF2 (TIM)	AF3 (USART2)	AF4 (I2C)	AF5 (SPI)	AF6 (SPI3)	AF7 (USARTS)	AF9 (CAN)	AF10 (QSPI)	AF14 (TIMS)
10	PA0	-	ADC VCC_DET	ADC1_IN5		TIM2_CH1	-	-	-	-	-	USART2_CTS	-	-	TIM2_ETR
11	PA1	-	LED B	ADC1_IN6		TIM2_CH2	-	-	I2C1_SMBA	SPI1_SCK	-	USART2_RTS_ DE	-	-	TIM15_CH1N
12	PA2	GPIO / ADC / USART2_TX	-	ADC1_IN7		TIM2_CH3	-	-	-	-	-	USART2_TX	-	QUADSPI_ BK1_NCS	TIM15_CH1
13	PA3	-	ADC JOY_Y	ADC1_IN8		TIM2_CH4	-	-	-	-	-	USART2_RX	-	QUADSPI_CLK	TIM15_CH2
14	PA4	-	ADC JOY_X	ADC1_IN9	DAC1_OUT1	-	-	-	-	SPI1_NSS	SPI3_NSS	USART2_CK	-	-	LPTIM2_OUT
15	PA5	-	AUDIO OUT	ADC1_IN10	DAC1_OUT2	TIM2_CH1	TIM2_ETR	-	-	SPI1_SCK	-	-	-	-	LPTIM2_ETR
l	PA6	-	QSPI_IO3	ADC1_IN11		TIM1_BKIN	-	-	-	SPI1_MISO	COMP1_OUT	USART3_CTS	-	QUADSPI_ BK1_IO3	TIM16_CH1
17	PA7	-	QSPI_IO2	ADC1_IN12		TIM1_CH1N	-	-	I2C3_SCL	SPI1_MOSI	-	-	-	QUADSPI_ BK1_IO2	-
29	PA8	-	LED R			TIM1_CH1	-	-	-	-	-	USART1_CK	-	-	LPTIM2_OUT
30	PA9	-	USART1_TX			TIM1_CH2	-	-	I2C1_SCL	-	-	USART1_TX	-	-	TIM15_BKIN
31	PA10	-	USART1_RX			TIM1_CH3	-	-	I2C1_SDA	-	-	USART1_RX	-	-	-
32	PA11	-	LED G			TIM1_CH4	TIM1_BKIN2	-	-	SPI1_MISO	COMP1_OUT	USART1_CTS	CAN1_RX	-	-
33	PA12	-	LCD DATA/CMD			TIM1_ETR	-	-	-	SPI1_MOSI	-	USART1_RTS_DE	CAN1_TX	-	-
34	PA13 (pull-up reset)	GPIO / SWDIO	-			IR_OUT	-	-	-	-	-	-	-	-	-
37	PA14 (pull-down reset)	GPIO / SWCLK	-			LPTIM1_OUT	-	-	I2C1_SMBA	-	-	-	-	-	-
38	PA15 (pull-up reset)	GPIO / USART2_RX	-			TIM2_CH1	TIM2_ETR	USART2_RX	-	SPI1_NSS	SPI3_NSS	USART3_RTS_ DE	TSC_G3_IO1		-
18	PB0	-	QSPI_IO1	ADC1_IN15		TIM1_CH2N	-	-	-	SPI1_NSS	-	USART3_CK	-	QUADSPI_ BK1_IO1	-
19	PB1	-	QSPI_IO0	ADC1_IN16		TIM1_CH3N	-	-	-	-	-	USART3_RTS_DE	-	QUADSPI_ BK1_IO0	LPTIM2_IN1
20	PB2	-	IR_IN			LPTIM1_OUT	-	-	I2C3_SMBA	-	-	-	-	-	-
39	PB3	-	LCD SCK			TIM2_CH2	-	-	-	SPI1_SCK	SPI3_SCK	USART1_RTS_ DE	-	-	-
40	PB4 (pull-up reset)	-	LCD RESET			-	-	-	I2C3_SDA	SPI1_MISO	SPI3_MISO	USART1_CTS	TSC_G2_IO1	-	-
41	PB5	-	LCD MOSI			LPTIM1_IN1	-	-	I2C1_SMBA	SPI1_MOSI	SPI3_MOSI	USART1_CK	TSC_G2_IO2	-	TIM16_BKIN
42	PB6	I2C1_SCL	I2C1_SCL			LPTIM1_ETR	-	-	I2C1_SCL	-	-	USART1_TX	TSC_G2_IO3	-	TIM16_CH1N
43	PB7	I2C1_SDA	I2C1_SDA			LPTIM1_IN2	-	-	I2C1_SDA	-	-	USART1_RX	TSC_G2_IO4	-	-
45	PB8	-	LCD LIGHT			-	-	-	I2C1_SCL	-	-	-	CAN1_RX	-	TIM16_CH1
46	PB9	-	IR_OUT			IR_OUT	-	-	I2C1_SDA	SPI2_NSS	-	-	CAN1_TX	-	-
21	PB10	-	QSPI_CLK			TIM2_CH3	-	-	I2C2_SCL	SPI2_SCK	-	USART3_TX	TSC_SYNC	QUADSPI_CLK	-
22	PB11	-	QSPI_NCS			TIM2_CH4	-	-	I2C2_SDA	-	-	USART3_RX	-	QUADSPI_ BK1_NCS	-
25	PB12		microSD CS			TIM1_BKIN	-	TIM1_BKIN_ COMP2	I2C2_SMBA	SPI2_NSS	-	USART3_CK	TSC_G1_IO1	-	TIM15_BKIN
26	PB13	SPI2_SCK	microSD SCK			TIM1_CH1N	-	-	I2C2_SCL	SPI2_SCK	-	USART3_CTS	TSC_G1_IO2	-	TIM15_CH1N
27	PB14	SPI2_MISO	microSD MISO			TIM1_CH2N	-	-	I2C2_SDA	SPI2_MISO	-	USART3_RTS_ DE	TSC_G1_IO3	-	TIM15_CH1
28	PB15	SPI2_MOSI	microSD MOSI			TIM1_CH3N	-	-	-	SPI2_MOSI	-	-	TSC_G1_IO4	-	TIM15_CH2
2	PC13	-	A
3	PC14-OSC32_IN	-	B
4	PC15-OSC32_OUT	-	START
6	PH1-OSC_OUT	-	SELECT
1	VBAT
5	PH0-OSC_IN
7	NRST	RESET	RESET
8	VSSA/VREF-
9	VDDA/VREF+
23	GND
24	VDD
35	GND
36	VDD	3V3
44	PH3/BOOT0		BOOT0
47	GND	GND
48	VDD
49	PAD